## Sheet1
新型「キャデラック CTS-V」主要諸元（国⼟交通省届出予定値）
⼨法・重量
全⻑：5,045mm
全幅：1,870mm
全⾼：1,435mm
ホイールベース：2,910mm
⾞両重量：1,910kg
乗⾞定員：5名
エンジン
エンジン形式：6.2リッターV型8気筒OHVスーパーチャージド
総排気量：6,162cc
最⾼出⼒：477Kw（649PS）／6,400rpm
最⼤トルク：855N・m（87.2kg・m）／3,600rpm
燃料供給装置：電⼦式燃料噴射（筒内直接噴射）
使⽤燃料（ガソリン）：無鉛プレミアム
燃料タンク容量：72リッター
ハンドル位置：左
⾛⾏・動⼒伝達装置
駆動⽅式：後輪駆動
トランスミッション：8速AT
クラッチ形式：トルクコンバーター
変速機⻭⾞形式：プラネタリーギア
変速⽐：
第1速：4.560
第2速：2.970
第3速：2.080
第4速：1.690
第5速：1.270
第6速：1.000
第7速：0.850
第8速：0.650
後退：3.064
最終減速⽐：2.850
ステアリング形式：ラック&ピニオン式
サスペンション（前）：マクファーソンストラット式
サスペンション（後）：マルチリンク式
ブレーキ（前／後）：ベンチレーテッドディスク
ブレーキ倍⼒装置：真空倍⼒式
駐⾞ブレーキ：機械式後2輪制動
タイヤサイズ（フロント）：265/35ZR19(98Y)
タイヤサイズ（リア）：295/30ZR18(100Y)